## ESTIMATE
PROJECT
ADDRESS
Date of submission
Date of plans
GRAND TOTAL |  | 7306332.7922
SR # | Sheet No. | Detail No. | CSI No. | DESCRIPTION | UNIT | QTY. | WASTE | QTY. W/ WASTE | UNIT MAT | UNIT LABOR | TOTAL MAT | TOTAL LAB | TOTAL COST | SUB TOTALS
|  |  | 03 00 00 | CONCRETE
PAD FOOTINGS
Mark: PF60 Length: 6'-0" Width: 6'-0" Depth: 1'-3" Count: 1 EA
1 | S1.01 |  |  | Concrete | CY | 1.6667 | 7% | 1.7833 | 600 | 300 | 1070 | 535 | 1605
2 | S1.01 |  |  | 7#6 each way | LBS | 115.654 | 7% | 123.7498 | 4 | 3 | 494.9991 | 371.2493 | 866.2485
3 | S1.01 |  |  | Formwork | SFCA | 30 | 7% | 32.1 | 2 | 2 | 64.2 | 64.2 | 128.4
4 | S1.01 |  |  | Excavation | CY | 1.956 | 7% | 2.0929 | 0 | 35 | 0 | 73.2529 | 73.2529
5 | S1.01 |  |  | Backfill | CY | 0.28935 | 7% | 0.30961 | 0 | 35 | 0 | 10.8362 | 10.8362
Mark: PF70 Length: 7'-0" Width: 7'-0" Depth: 1'-6" Count: 7 EA
6 | S1.01 |  |  | Concrete | CY | 19.0556 | 7% | 20.3894 | 600 | 300 | 12233.6667 | 6116.8333 | 18350.5
7 | S1.01 |  |  | 8#6 each way | LBS | 1093.456 | 7% | 1169.9979 | 4 | 3 | 4679.9917 | 3509.9938 | 8189.9854
8 | S1.01 |  |  | Formwork | SFCA | 294 | 7% | 314.58 | 2 | 2 | 629.16 | 629.16 | 1258.32
9 | S1.01 |  |  | Excavation | CY | 21.875 | 7% | 23.4062 | 0 | 35 | 0 | 819.2188 | 819.2188
10 | S1.01 |  |  | Backfill | CY | 2.8194 | 7% | 3.0168 | 0 | 35 | 0 | 105.5882 | 105.5882
Mark: PF80 Length: 8'-0" Width: 8'-0" Depth: 1'-6" Count: 6 EA
11 | S1.01 |  |  | Concrete | CY | 21.3333 | 7% | 22.8267 | 600 | 300 | 13696 | 6848 | 20544
12 | S1.01 |  |  | 9#6 each way | LBS | 1216.62 | 7% | 1301.7834 | 4 | 3 | 5207.1336 | 3905.3502 | 9112.4838
13 | S1.01 |  |  | Formwork | SFCA | 288 | 7% | 308.16 | 2 | 2 | 616.32 | 616.32 | 1232.64
14 | S1.01 |  |  | Excavation | CY | 24.0833 | 7% | 25.7692 | 0 | 35 | 0 | 901.9208 | 901.9208
15 | S1.01 |  |  | Backfill | CY | 2.75 | 7% | 2.9425 | 0 | 35 | 0 | 102.9875 | 102.9875
Mark: PF90 Length: 9'-0" Width: 9'-0" Depth: 1'-6" Count: 4 EA
16 | S1.01 |  |  | Concrete | CY | 18 | 7% | 19.26 | 600 | 300 | 11556 | 5778 | 17334
17 | S1.01 |  |  | 11#6 each way | LBS | 1123.496 | 7% | 1202.1407 | 4 | 3 | 4808.5629 | 3606.4222 | 8414.985
18 | S1.01 |  |  | Formwork | SFCA | 216 | 7% | 231.12 | 2 | 2 | 462.24 | 462.24 | 924.48
19 | S1.01 |  |  | Excavation | CY | 20.0556 | 7% | 21.4594 | 0 | 35 | 0 | 751.0806 | 751.0806
20 | S1.01 |  |  | Backfill | CY | 2.0556 | 7% | 2.1994 | 0 | 35 | 0 | 76.9806 | 76.9806
Mark: PF100 Length: 10'-0" Width: 10'-0" Depth: 1'-9" Count: 3 EA
21 | S1.01 |  |  | Concrete | CY | 19.4444 | 7% | 20.8056 | 600 | 300 | 12483.3333 | 6241.6667 | 18725
22 | S1.01 |  |  | 11#7 each way | LBS | 1281.588 | 7% | 1371.2992 | 4 | 3 | 5485.1966 | 4113.8975 | 9599.0941
23 | S1.01 |  |  | Formwork | SFCA | 210 | 7% | 224.7 | 2 | 2 | 449.4 | 449.4 | 898.8
24 | S1.01 |  |  | Excavation | CY | 21.4375 | 7% | 22.9381 | 0 | 35 | 0 | 802.8344 | 802.8344
25 | S1.01 |  |  | Backfill | CY | 1.9931 | 7% | 2.1326 | 0 | 35 | 0 | 74.6399 | 74.6399
Mark: PF110 Length: 11'-0" Width: 11'-0" Depth: 2'-0" Count: 1 EA
26 | S1.01 |  |  | Concrete | CY | 8.963 | 7% | 9.5904 | 600 | 300 | 5754.2222 | 2877.1111 | 8631.3333
27 | S1.01 |  |  | 12#7 each way | LBS | 515.088 | 7% | 551.1442 | 4 | 3 | 2204.5766 | 1653.4325 | 3858.0091
28 | S1.01 |  |  | Formwork | SFCA | 88 | 7% | 94.16 | 2 | 2 | 188.32 | 188.32 | 376.64
29 | S1.01 |  |  | Excavation | CY | 9.7963 | 7% | 10.482 | 0 | 35 | 0 | 366.8713 | 366.8713
30 | S1.01 |  |  | Backfill | CY | 0.83333 | 7% | 0.89167 | 0 | 35 | 0 | 31.2083 | 31.2083
STRIP FOOTING
Mark: CF24 Length: 427'-0" Width: 2'-0" Depth: 1'-0"
31 | S1.01 |  |  | Concrete | CY | 31.6296 | 7% | 33.8437 | 600 | 300 | 20306.2222 | 10153.1111 | 30459.3333
32 | S1.01 |  |  | 3#4 bars cont. | LBS | 855.708 | 7% | 915.6076 | 4 | 3 | 3662.4302 | 2746.8227 | 6409.2529
33 | S1.01 |  |  | Formwork | SFCA | 854 | 7% | 913.78 | 2 | 2 | 1827.56 | 1827.56 | 3655.12
34 | S1.01 |  |  | Excavation | CY | 118.6111 | 7% | 126.9139 | 0 | 35 | 0 | 4441.9861 | 4441.9861
35 | S1.01 |  |  | Backfill | CY | 63.2593 | 7% | 67.6874 | 0 | 35 | 0 | 2369.0593 | 2369.0593
Mark: CF30 Length: 21'-0" Width: 2'-6" Depth: 1'-9"
36 | S1.01 |  |  | Concrete | CY | 3.4028 | 7% | 3.641 | 600 | 300 | 2184.5833 | 1092.2917 | 3276.875
37 | S1.01 |  |  | 4#5 cont. top and bottom. | LBS | 175.224 | 7% | 187.4897 | 4 | 3 | 749.9587 | 562.469 | 1312.4278
38 | S1.01 |  |  | #4 hoops @ 18" oc. | LBS | 23.38 | 7% | 25.0166 | 4 | 3 | 100.0664 | 75.0498 | 175.1162
39 | S1.01 |  |  | Formwork | SFCA | 73.5 | 7% | 78.645 | 2 | 2 | 157.29 | 157.29 | 314.58
40 | S1.01 |  |  | Excavation | CY | 4.7639 | 7% | 5.0974 | 0 | 35 | 0 | 178.4076 | 178.4076
41 | S1.01 |  |  | Backfill | CY | 1.3611 | 7% | 1.4564 | 0 | 35 | 0 | 50.9736 | 50.9736
Mark: Retaining wall footing Length: 274'-0" Width: 5'-0" Depth: 1'-3"
42 | S1.01 | 10/S5.01 |  | Concrete | CY | 63.4259 | 7% | 67.8657 | 600 | 300 | 40719.4444 | 20359.7222 | 61079.1667
43 | S1.01 | 10/S5.01 |  | 5#5 cont. top and bottom. | LBS | 2857.82 | 7% | 3057.8674 | 4 | 3 | 12231.4696 | 9173.6022 | 21405.0718
44 | S1.01 | 10/S5.01 |  | #5 transverse @ 15" oc. | LBS | 1032.57 | 7% | 1104.8499 | 4 | 3 | 4419.3996 | 3314.5497 | 7733.9493
45 | S1.01 | 10/S5.01 |  | Formwork | SFCA | 685 | 7% | 732.95 | 2 | 2 | 1465.9 | 1465.9 | 2931.8
46 | S1.01 | 10/S5.01 |  | Excavation | CY | 669.7778 | 7% | 716.6622 | 0 | 35 | 0 | 25083.1778 | 25083.1778
47 | S1.01 | 10/S5.01 |  | Backfill | CY | 328.597 | 7% | 351.5988 | 0 | 35 | 0 | 12305.959 | 12305.959
48 | S1.01 | 10/S5.01 |  | 4" dia perforated drain pipe covered w/drain rock and wrapped in filter fabric. | FT | 274 | 7% | 293.18 | 19 | 7 | 5570.42 | 2052.26 | 7622.68
49 | S1.01 | 10/S5.01 |  | 1 1/2" minus clean drain rock. | CY | 91.3333 | 7% | 97.7267 | 0 | 35 | 0 | 3420.4333 | 3420.4333
FOUNDATION WALL
Mark: 8" wall at elevator pit Length: 36'-0" Width: 0'-8" Depth: 13'-6"
50 | S1.01 | S5.02 |  | Concrete | CY | 3.3748 | 7% | 3.6111 | 600 | 300 | 2166.6311 | 1083.3156 | 3249.9467
51 | S1.01 | S5.02 |  | #5 at 15" oc horizontal and vertical | LBS | 685.251 | 7% | 733.2186 | 4 | 3 | 2932.8743 | 2199.6557 | 5132.53
52 | S1.01 | S5.02 |  | #5 dowel at 15" oc | LBS | 136.1115 | 7% | 145.6393 | 4 | 3 | 582.5572 | 436.9179 | 1019.4751
53 | S1.01 | S5.02 |  | Formwork | SFCA | 972 | 7% | 1040.04 | 2 | 2 | 2080.08 | 2080.08 | 4160.16
Mark: 8" Retaining wall at exterior footing Length: 274'-0" Width: 0'-8" Depth: 9'-0"
54 | S1.01 | 10/S5.01 |  | Concrete | CY | 61.1933 | 7% | 65.4769 | 600 | 300 | 39286.12 | 19643.06 | 58929.18
55 | S1.01 | 10/S5.01 |  | #5 at 15" oc horizontal and vertical | LBS | 4351.396 | 7% | 4655.9937 | 4 | 3 | 18623.9749 | 13967.9812 | 32591.956
56 | S1.01 | 10/S5.01 |  | #6 dowel at 15" oc | LBS | 1569.59 | 7% | 1679.4613 | 4 | 3 | 6717.8452 | 5038.3839 | 11756.2291
57 | S1.01 | 10/S5.01 |  | #5 dowel at 15" oc | LBS | 1147.3 | 7% | 1227.611 | 4 | 3 | 4910.444 | 3682.833 | 8593.277
58 | S1.01 | 10/S5.01 |  | Formwork | SFCA | 4932 | 7% | 5277.24 | 2 | 2 | 10554.48 | 10554.48 | 21108.96
Mark: 8" Retaining wall at exterior and interior footing Length: 427'-0" Width: 0'-8" Depth: 9'-0"
59 | S1.01 | 6-7/S5.01 |  | Concrete | CY | 95.3633 | 7% | 102.0388 | 600 | 300 | 61223.26 | 30611.63 | 91834.89
60 | S1.01 | 6-7/S5.01 |  | #5 at 15" oc horizontal and vertical | LBS | 6773.242 | 7% | 7247.3689 | 4 | 3 | 28989.4758 | 21742.1068 | 50731.5826
61 | S1.01 | 6-7/S5.01 |  | #6 dowel at 15" oc | LBS | 2439.999 | 7% | 2610.7989 | 4 | 3 | 10443.1957 | 7832.3968 | 18275.5925
62 | S1.01 | 6-7/S5.01 |  | #5 dowel at 15" oc | LBS | 1783.53 | 7% | 1908.3771 | 4 | 3 | 7633.5084 | 5725.1313 | 13358.6397
63 | S1.01 | 6-7/S5.01 |  | Formwork | SFCA | 7686 | 7% | 8224.02 | 2 | 2 | 16448.04 | 16448.04 | 32896.08
COLUMN
Height: 9'-0" Width: 1'-6" Depth: 1'-0" Count: 22 EA
64 | S1.01 | 9/S5.01 |  | Concrete | CY | 11 | 7% | 11.77 | 600 | 300 | 7062 | 3531 | 10593
65 | S1.01 | 9/S5.01 |  | 8#6 vertical | LBS | 264.352 | 7% | 282.8566 | 4 | 3 | 1131.4266 | 848.5699 | 1979.9965
66 | S1.01 | 9/S5.01 |  | #4 ties at 6" oc | LBS | 1396.12 | 7% | 1493.8484 | 4 | 3 | 5975.3936 | 4481.5452 | 10456.9388
67 | S1.01 | 9/S5.01 |  | Formwork | SFCA | 990 | 7% | 1059.3 | 2 | 2 | 2118.6 | 2118.6 | 4237.2
STAIR
68 | A1.01 |  |  | Reinforced Concrete exterior stairs. | CY | 1.9852 | 7% | 2.1241 | 600 | 300 | 1274.4889 | 637.2444 | 1911.7333
69 | A1.01 |  |  | Formwork | SFCA | 100 | 7% | 107 | 2 | 2 | 214 | 214 | 428
PARAPET
Height: 1'-6" Width: 8" Length: 354'-0"
70 | S2.02 | 2/S6.02 |  | Concrete | CY | 13.1767 | 7% | 14.099 | 600 | 300 | 8459.42 | 4229.71 | 12689.13
71 | S1.01 | 2/S6.02 |  | #4 bent bat at 15" oc | LBS | 796.7904 | 7% | 852.5657 | 4 | 3 | 3410.2629 | 2557.6972 | 5967.9601
72 | S1.01 | 2/S6.02 |  | 6#5 cont. bars | LBS | 2215.332 | 7% | 2370.4052 | 4 | 3 | 9481.621 | 7111.2157 | 16592.8367
73 | S1.01 | 2/S6.02 |  | Formwork | SFCA | 1062 | 7% | 1136.34 | 2 | 2 | 2272.68 | 2272.68 | 4545.36
CONCRETE SLAB
SLAB ON GRADE
74 | S1.01 |  |  | 5" slab on grade. | SF | 14105 | 7% | 15092.35 | 5 | 3 | 75461.75 | 45277.05 | 120738.8
75 | S1.01 |  |  | 10 Mil vapor retarder. | SF | 14105 | 7% | 15092.35 | 2 | 2 | 30184.7 | 30184.7 | 60369.4
76 | S1.01 |  |  | #4 bars at 18" oc EW | LBS | 8986 | 7% | 9615.02 | 4 | 3 | 38460.08 | 28845.06 | 67305.14
77 | S1.01 |  |  | 6" Gravel Base | CY | 261.2037 | 7% | 279.488 | 0 | 0 | 0 | 0 | 0
ELEVATOR PIT SLAB
78 | S1.01 | S5.02 |  | 1'6" depth Concrete slab (115 sf) | CY | 6.3889 | 7% | 6.8361 | 600 | 300 | 4101.6667 | 2050.8333 | 6152.5
79 | S1.01 | S5.02 |  | #5 at 12" oc EW, top and bottom | LBS | 417.2 | 7% | 446.404 | 4 | 3 | 1785.616 | 1339.212 | 3124.828
80 | S1.01 | S5.02 |  | Excavation | CY | 23.4259 | 7% | 25.0657 | 0 | 35 | 0 | 877.3009 | 877.3009
POST TENTIONED SLAB (8" THK)
81 | S2.02 |  |  | 8" reinforced PT Concrete slab (3860 sf) | CY | 95.7852 | 7% | 102.4901 | 600 | 300 | 61494.0889 | 30747.0444 | 92241.1333
82 | S2.02 |  |  | Sloped insulation fill. | SF | 3860 | 7% | 4130.2 | 2 | 2 | 8260.4 | 8260.4 | 16520.8
83 | S2.02 |  |  | Pavers. | SF | 3860 | 7% | 4130.2 | 8 | 4 | 33041.6 | 16520.8 | 49562.4
POST TENTIONED SLAB (12" THK)
84 | S2.02 |  |  | 12" reinforced PT Concrete slab (9580 sf) | CY | 354.8889 | 7% | 379.7311 | 600 | 300 | 227838.6667 | 113919.3333 | 341758
LIGHT WEIGHT CONCRETE SLAB
85 | S2.02 |  |  | 3" thk light weight concrete slab | SF | 84 | 7% | 89.88 | 3 | 3 | 269.64 | 269.64 | 539.28
86 | S2.02 |  |  | 3" metal deck. | SF | 84 | 7% | 89.88 | 4 | 3 | 359.52 | 269.64 | 629.16
|  |  |  | Sub Total | [9 empty] | 1511252.1049
|  |  | 05 00 00 | METALS
RAILING
87 | A1.01 TO A1.30 |  |  | Aluminum guard rail at stairs. | FT | 200 | 7% | 214 | 70 | 25 | 14980 | 5350 | 20330
88 | A1.01 TO A1.30 |  |  | Aluminum handrail at stairs. | FT | 200 | 7% | 214 | 50 | 15 | 10700 | 3210 | 13910
89 | A1.01 TO A1.30 |  |  | Metal hand rail at exterior stairs. | FT | 34.61 | 7% | 37.0327 | 60 | 25 | 2221.962 | 925.8175 | 3147.7795
90 | A1.01 TO A1.30 |  |  | Glass railing. | FT | 348.56 | 7% | 372.9592 | 80 | 30 | 29836.736 | 11188.776 | 41025.512
91 | A1.01 TO A1.30 |  |  | Guardrail at balcony. | FT | 291.8 | 7% | 312.226 | 60 | 25 | 18733.56 | 7805.65 | 26539.21
92 | A1.01 TO A1.30 |  |  | Railing at mezzanine | FT | 95.81 | 7% | 102.5167 | 60 | 25 | 6151.002 | 2562.9175 | 8713.9195
METAL GRATING
93 |  |  |  | Metal grating. | SF | 269.3 | 7% | 288.151 | 4 | 3 | 1152.604 | 864.453 | 2017.057
STRUCTURAL STEEL
94 | S2.03 TO S2.05a |  |  | HSS 3 1/2 x 3 1/2 x 3/16 (A500 STEEL) @ 9'H. | EA | 16 | 7% | 17.12 | 350 | 150 | 5992 | 2568 | 8560
95 | S2.03 TO S2.05a |  |  | HSS 3 1/2 x 3 1/2 x 1/4 (A500 STEEL) @ 9'H | EA | 8 | 7% | 8.56 | 350 | 150 | 2996 | 1284 | 4280
96 | S2.03 TO S2.05a |  |  | 8x8x1/2 (A500 steel) @ 9'H. | EA | 4 | 7% | 4.28 | 350 | 150 | 1498 | 642 | 2140
LUMBER HARDWARE
97 | S2.03 TO S2.05a |  |  | HDU5 | EA | 10 | 7% | 10.7 | 50 | 25 | 535 | 267.5 | 802.5
98 | S2.03 TO S2.05a |  |  | HDU8 | EA | 57 | 7% | 60.99 | 50 | 25 | 3049.5 | 1524.75 | 4574.25
99 | S2.03 TO S2.05a |  |  | HDQ8 | EA | 15 | 7% | 16.05 | 50 | 25 | 802.5 | 401.25 | 1203.75
100 | S2.03 TO S2.05a |  |  | HHDQ14 | EA | 3 | 7% | 3.21 | 50 | 25 | 160.5 | 80.25 | 240.75
101 | S2.03 TO S2.05a |  |  | HD19 | EA | 67 | 7% | 71.69 | 50 | 25 | 3584.5 | 1792.25 | 5376.75
102 | S2.03 TO S2.05a |  |  | HDQ8 | EA | 30 | 7% | 32.1 | 50 | 25 | 1605 | 802.5 | 2407.5
103 | S2.03 TO S2.05a |  |  | HDQ8 | EA | 50 | 7% | 53.5 | 50 | 25 | 2675 | 1337.5 | 4012.5
104 | S2.03 TO S2.05a |  |  | MSTC40 | EA | 48 | 7% | 51.36 | 50 | 25 | 2568 | 1284 | 3852
105 | S2.03 TO S2.05a |  |  | MSTC52 | EA | 52 | 7% | 55.64 | 50 | 25 | 2782 | 1391 | 4173
106 | S2.03 TO S2.05a |  |  | SIMPSON CC0Q7-SDS2.5 Column cap. | EA | 4 | 7% | 4.28 | 50 | 25 | 214 | 107 | 321
107 | S2.03 TO S2.05a |  |  | SIMPSON Column cap. | EA | 38 | 7% | 40.66 | 50 | 25 | 2033 | 1016.5 | 3049.5
108 | S2.03 TO S2.05a |  |  | SIMPSON H10A Clip at truss end. | EA | 42 | 7% | 44.94 | 50 | 25 | 2247 | 1123.5 | 3370.5
109 | S2.03 TO S2.05a |  |  | S1: Simpson strap MSTC28 | EA | 13 | 7% | 13.91 | 50 | 25 | 695.5 | 347.75 | 1043.25
110 | S2.03 TO S2.05a |  |  | S2: Simpson strap MSTC40 | EA | 1 | 7% | 1.07 | 50 | 25 | 53.5 | 26.75 | 80.25
111 | S2.03 TO S2.05a |  |  | S3: Simpson strap MSTC52 | EA | 1 | 7% | 1.07 | 50 | 25 | 53.5 | 26.75 | 80.25
112 | S2.03 TO S2.05a |  |  | S4: Simpson strap CMSTC16 | EA | 4 | 7% | 4.28 | 50 | 25 | 214 | 107 | 321
113 | S2.03 TO S2.05a |  |  | S5: Simpson strap CMST14 | EA | 2 | 7% | 2.14 | 50 | 25 | 107 | 53.5 | 160.5
114 | S2.03 TO S2.05a |  |  | SIMPSON HGUS7.25/10. (Typical at beam connection) | EA | 25 | 7% | 26.75 | 50 | 25 | 1337.5 | 668.75 | 2006.25
|  |  |  | Sub Total | [9 empty] | 167738.978
|  |  | 06 00 00 | WOODS, PLASTICS AND COMPOSITES
COLUMNS
115 | S2.03 TO S2.05a |  |  | 2(2x6) DF#2 @ 9'LH. | EA | 2 | 7% | 2.14 | 48.6 | 29.7 | 104.004 | 63.558 | 167.562
116 | S2.03 TO S2.05a |  |  | 6x6 DF #1 @ 9'LH. | EA | 8 | 7% | 8.56 | 61.2 | 32.4 | 523.872 | 277.344 | 801.216
117 | S2.03 TO S2.05a |  |  | 6x8 DF#1 @ 9'LH. | EA | 4 | 7% | 4.28 | 79.2 | 36 | 338.976 | 154.08 | 493.056
118 | S2.03 TO S2.05a |  |  | 6 3/4 x 12 GLB @ 9'LH. | EA | 28 | 7% | 29.96 | 111.87 | 38.7 | 3351.6252 | 1159.452 | 4511.0772
HEADER AND BEAM
119 | S2.03 TO S2.05a |  |  | B1: 4x8 (DF#1) @ 9'LL | EA | 1 | 7% | 1.07 | 51.3 | 28.8 | 54.891 | 30.816 | 85.707
120 | S2.03 TO S2.05a |  |  | B1: 4x8 (DF#1) @ 6'LL | EA | 12 | 7% | 12.84 | 34.2 | 19.2 | 439.128 | 246.528 | 685.656
121 | S2.03 TO S2.05a |  |  | B1: 4x8 (DF#1) @ 4'LL | EA | 5 | 7% | 5.35 | 22.8 | 12.8 | 121.98 | 68.48 | 190.46
122 | S2.03 TO S2.05a |  |  | B1: 4x8 (DF#1) @ 3'LL | EA | 7 | 7% | 7.49 | 17.1 | 9.6 | 128.079 | 71.904 | 199.983
123 | S2.03 TO S2.05a |  |  | B1: 4x8 (DF#1) @ 5'LL | EA | 1 | 7% | 1.07 | 28.5 | 16 | 30.495 | 17.12 | 47.615
124 | S2.03 TO S2.05a |  |  | B2: 4x8 (DF#1) @ 4'LL | EA | 8 | 7% | 8.56 | 22.8 | 12.8 | 195.168 | 109.568 | 304.736
125 | S2.03 TO S2.05a |  |  | B2: 4x8 (DF#1) @ 6'LL | EA | 2 | 7% | 2.14 | 34.2 | 19.2 | 73.188 | 41.088 | 114.276
126 | S2.03 TO S2.05a |  |  | B2: 4x8 (DF#1) @ 3'LL | EA | 14 | 7% | 14.98 | 17.1 | 9.6 | 256.158 | 143.808 | 399.966
127 | S2.03 TO S2.05a |  |  | B2: 4x8 (DF#1) @ 10'LL | EA | 1 | 7% | 1.07 | 57 | 32 | 60.99 | 34.24 | 95.23
128 | S2.03 TO S2.05a |  |  | B2: 4x8 (DF#1) @ 5'LL | EA | 4 | 7% | 4.28 | 28.5 | 16 | 121.98 | 68.48 | 190.46
129 | S2.03 TO S2.05a |  |  | B2: 4x8 (DF#1) @ 16'LL | EA | 1 | 7% | 1.07 | 91.2 | 65.6 | 97.584 | 70.192 | 167.776
130 | S2.03 TO S2.05a |  |  | B3: 6x6 (DF#1) @ 9'LL | EA | 3 | 7% | 3.21 | 79.2 | 36.9 | 254.232 | 118.449 | 372.681
131 | S2.03 TO S2.05a |  |  | B3: 6x6 (DF#1) @ 8'LL | EA | 14 | 7% | 14.98 | 70.4 | 32.8 | 1054.592 | 491.344 | 1545.936
132 | S2.03 TO S2.05a |  |  | B3: 6x6 (DF#1) @ 6'LL | EA | 2 | 7% | 2.14 | 52.8 | 24.6 | 112.992 | 52.644 | 165.636
133 | S2.03 TO S2.05a |  |  | B5: 1 3/4" x 9 1/2" (LVL 2250-1.5E) @ 10'L | EA | 1 | 7% | 1.07 | 35 | 21 | 37.45 | 22.47 | 59.92
134 | S2.03 TO S2.05a |  |  | B7: 1 3/4" x 11 7/8" (LVL 2250-1.5E) @ 15'L | EA | 8 | 7% | 8.56 | 58.5 | 34.5 | 500.76 | 295.32 | 796.08
135 | S2.03 TO S2.05a |  |  | B7: 1 3/4" x 11 7/8" (LVL 2250-1.5E) @ 5'L | EA | 1 | 7% | 1.07 | 19.5 | 11.5 | 20.865 | 12.305 | 33.17
136 | S2.03 TO S2.05a |  |  | B7: 1 3/4" x 11 7/8" (LVL 2250-1.5E) @ 16'L | EA | 5 | 7% | 5.35 | 62.4 | 36.8 | 333.84 | 196.88 | 530.72
137 | S2.03 TO S2.05a |  |  | B7: 1 3/4" x 11 7/8" (LVL 2250-1.5E) @ 14'L | EA | 1 | 7% | 1.07 | 54.6 | 32.2 | 58.422 | 34.454 | 92.876
138 | S2.03 TO S2.05a |  |  | B8: 3 1/2" x 11 7/8" (LVL 2250-1.5E) @ 15'L | EA | 1 | 7% | 1.07 | 78 | 40.5 | 83.46 | 43.335 | 126.795
139 | S2.03 TO S2.05a |  |  | B8: 3 1/2" x 11 7/8" (LVL 2250-1.5E) @ 16'L | EA | 1 | 7% | 1.07 | 83.2 | 43.2 | 89.024 | 46.224 | 135.248
140 | S2.03 TO S2.05a |  |  | B9: 3 1/2" x 11 7/8" (LVL 2250-1.5E) @ 18'L | EA | 1 | 7% | 1.07 | 93.6 | 48.6 | 100.152 | 52.002 | 152.154
141 | S2.03 TO S2.05a |  |  | B9: 3 1/2" x 11 7/8" (LVL 2250-1.5E) @ 17'L | EA | 1 | 7% | 1.07 | 88.4 | 45.9 | 94.588 | 49.113 | 143.701
142 | S2.03 TO S2.05a |  |  | B9: 3 1/2" x 11 7/8" (LVL 2250-1.5E) @ 15'L | EA | 3 | 7% | 3.21 | 78 | 40.5 | 250.38 | 130.005 | 380.385
143 | S2.03 TO S2.05a |  |  | B9: 3 1/2" x 11 7/8" (LVL 2250-1.5E) @ 3'L | EA | 1 | 7% | 1.07 | 15.6 | 8.1 | 16.692 | 8.667 | 25.359
144 | S2.03 TO S2.05a |  |  | B9: 3 1/2" x 11 7/8" (LVL 2250-1.5E) @ 5'L | EA | 1 | 7% | 1.07 | 26 | 13.5 | 27.82 | 14.445 | 42.265
145 | S2.03 TO S2.05a |  |  | B9: 3 1/2" x 11 7/8" (LVL 2250-1.5E) @ 6'L | EA | 1 | 7% | 1.07 | 31.2 | 16.2 | 33.384 | 17.334 | 50.718
146 | S2.03 TO S2.05a |  |  | B9: 3 1/2" x 11 7/8" (LVL 2250-1.5E) @ 9'L | EA | 2 | 7% | 2.14 | 46.8 | 24.3 | 100.152 | 52.002 | 152.154
147 | S2.03 TO S2.05a |  |  | B9: 3 1/2" x 11 7/8" (LVL 2250-1.5E) @ 16'L | EA | 1 | 7% | 1.07 | 83.2 | 43.2 | 89.024 | 46.224 | 135.248
148 | S2.03 TO S2.05a |  |  | B10: 5 1/4" x 11 7/8" (LVL 2250-1.5E) @ 5'L | EA | 3 | 7% | 3.21 | 31.5 | 17 | 101.115 | 54.57 | 155.685
149 | S2.03 TO S2.05a |  |  | B10: 5 1/4" x 11 7/8" (LVL 2250-1.5E) @ 4'L | EA | 2 | 7% | 2.14 | 25.2 | 13.6 | 53.928 | 29.104 | 83.032
150 | S2.03 TO S2.05a |  |  | B10: 5 1/4" x 11 7/8" (LVL 2250-1.5E) @ 16'L | EA | 5 | 7% | 5.35 | 100.8 | 54.4 | 539.28 | 291.04 | 830.32
151 | S2.03 TO S2.05a |  |  | B10: 5 1/4" x 11 7/8" (LVL 2250-1.5E) @ 7'L | EA | 8 | 7% | 8.56 | 44.1 | 23.8 | 377.496 | 203.728 | 581.224
152 | S2.03 TO S2.05a |  |  | B10: 5 1/4" x 11 7/8" (LVL 2250-1.5E) @ 0'L | EA | 1 | 7% | 1.07 | 63 | 34 | 67.41 | 36.38 | 103.79
153 | S2.03 TO S2.05a |  |  | B10: 5 1/4" x 11 7/8" (LVL 2250-1.5E) @ 6'L | EA | 4 | 7% | 4.28 | 37.8 | 20.4 | 161.784 | 87.312 | 249.096
154 | S2.03 TO S2.05a |  |  | B10: 5 1/4" x 11 7/8" (LVL 2250-1.5E) @ 15'L | EA | 1 | 7% | 1.07 | 94.5 | 51 | 101.115 | 54.57 | 155.685
155 | S2.03 TO S2.05a |  |  | B10: 5 1/4" x 11 7/8" (LVL 2250-1.5E) @ 13'L | EA | 2 | 7% | 2.14 | 81.9 | 44.2 | 175.266 | 94.588 | 269.854
156 | S2.03 TO S2.05a |  |  | B10: 5 1/4" x 11 7/8" (LVL 2250-1.5E) @ 10'L | EA | 2 | 7% | 2.14 | 63 | 34 | 134.82 | 72.76 | 207.58
157 | S2.03 TO S2.05a |  |  | B10: 5 1/4" x 11 7/8" (LVL 2250-1.5E) @ 8'L | EA | 1 | 7% | 1.07 | 50.4 | 27.2 | 53.928 | 29.104 | 83.032
158 | S2.03 TO S2.05a |  |  | B10: 5 1/4" x 11 7/8" (LVL 2250-1.5E) @ 12'L | EA | 1 | 7% | 1.07 | 75.6 | 40.8 | 80.892 | 43.656 | 124.548
159 | S2.03 TO S2.05a |  |  | B10: 5 1/4" x 11 7/8" (LVL 2250-1.5E) @ 17'L | EA | 1 | 7% | 1.07 | 107.1 | 57.8 | 114.597 | 61.846 | 176.443
160 | S2.03 TO S2.05a |  |  | B11: 7" x 11 7/8" (LVL 2250-1.5E) @ 16'L | EA | 4 | 7% | 4.28 | 142.4 | 70.4 | 609.472 | 301.312 | 910.784
161 | S2.03 TO S2.05a |  |  | B11: 7" x 11 7/8" (LVL 2250-1.5E) @ 24'L | EA | 2 | 7% | 2.14 | 213.6 | 105.6 | 457.104 | 225.984 | 683.088
162 | S2.03 TO S2.05a |  |  | B11: 7" x 11 7/8" (LVL 2250-1.5E) @ 0'L | EA | 1 | 7% | 1.07 | 89 | 44 | 95.23 | 47.08 | 142.31
163 | S2.03 TO S2.05a |  |  | B11: 7" x 11 7/8" (LVL 2250-1.5E) @ 19'L | EA | 1 | 7% | 1.07 | 169.1 | 83.6 | 180.937 | 89.452 | 270.389
164 | S2.03 TO S2.05a |  |  | B12: 5 1/2" x 9" (GLB 24F-V4) @ 12'L | EA | 1 | 7% | 1.07 | 73.2 | 38.4 | 78.324 | 41.088 | 119.412
165 | S2.03 TO S2.05a |  |  | B12: 5 1/2" x 9" (GLB 24F-V4) @ 11'L | EA | 2 | 7% | 2.14 | 67.1 | 35.2 | 143.594 | 75.328 | 218.922
166 | S2.03 TO S2.05a |  |  | B12: 5 1/2" x 9" (GLB 24F-V4) @ 6'L | EA | 4 | 7% | 4.28 | 36.6 | 19.2 | 156.648 | 82.176 | 238.824
167 | S2.03 TO S2.05a |  |  | B12: 5 1/2" x 9" (GLB 24F-V4) @ 9'L | EA | 7 | 7% | 7.49 | 54.9 | 28.8 | 411.201 | 215.712 | 626.913
168 | S2.03 TO S2.05a |  |  | B12: 5 1/2" x 9" (GLB 24F-V4) @ 8'L | EA | 3 | 7% | 3.21 | 48.8 | 25.6 | 156.648 | 82.176 | 238.824
169 | S2.03 TO S2.05a |  |  | B13: 5 1/2" x 10 1/2" (GLB 24F-V4) @ 8'L | EA | 3 | 7% | 3.21 | 49.6 | 26.4 | 159.216 | 84.744 | 243.96
170 | S2.03 TO S2.05a |  |  | B13: 5 1/2" x 10 1/2" (GLB 24F-V4) @ 13'L | EA | 1 | 7% | 1.07 | 80.6 | 42.9 | 86.242 | 45.903 | 132.145
171 | S2.03 TO S2.05a |  |  | B13: 5 1/2" x 10 1/2" (GLB 24F-V4) @ 7'L | EA | 1 | 7% | 1.07 | 43.4 | 23.1 | 46.438 | 24.717 | 71.155
172 | S2.03 TO S2.05a |  |  | B13: 5 1/2" x 10 1/2" (GLB 24F-V4) @ 3'L | EA | 1 | 7% | 1.07 | 18.6 | 9.9 | 19.902 | 10.593 | 30.495
173 | S2.03 TO S2.05a |  |  | B13: 5 1/2" x 10 1/2" (GLB 24F-V4) @ 9'L | EA | 2 | 7% | 2.14 | 55.8 | 29.7 | 119.412 | 63.558 | 182.97
174 | S2.03 TO S2.05a |  |  | B15: 5 1/2" x 15" (GLB 24F-V4) @ 17'L | EA | 1 | 7% | 1.07 | 166.6 | 83.3 | 178.262 | 89.131 | 267.393
175 | S2.03 TO S2.05a |  |  | B16: 5 1/2" x 19 1/2" (GLB 24F-V4) @ 13'L | EA | 1 | 7% | 1.07 | 145.6 | 72.8 | 155.792 | 77.896 | 233.688
176 | S2.03 TO S2.05a |  |  | B16: 5 1/2" x 19 1/2" (GLB 24F-V4) @ 17'L | EA | 1 | 7% | 1.07 | 190.4 | 93.5 | 203.728 | 100.045 | 303.773
177 | S2.03 TO S2.05a |  |  | B17: 6 3/4" x 15" (GLB 24F-V4) @ | EA | 24 | 7% | 25.68 | 145 | 65 | 3723.6 | 1669.2 | 5392.8
178 | S2.03 TO S2.05a |  |  | B17 Plies(1) @ 11'L | EA | 1 | 7% | 1.07 | 73.7 | 42.9 | 78.859 | 45.903 | 124.762
179 | S2.03 TO S2.05a |  |  | B17 Plies(1) @ 13'L | EA | 1 | 7% | 1.07 | 87.1 | 50.7 | 93.197 | 54.249 | 147.446
180 | S2.03 TO S2.05a |  |  | B18: 6 3/4" x 21" (GLB 24F-V4) @ 15'L | EA | 1 | 7% | 1.07 | 214.5 | 100.5 | 229.515 | 107.535 | 337.05
181 | S2.03 TO S2.05a |  |  | B19: 6 3/4" x 24" (GLB 24F-V4) @ 38'L | EA | 2 | 7% | 2.14 | 543.4 | 292.6 | 1162.876 | 626.164 | 1789.04
182 | S2.03 TO S2.05a |  |  | 8 3/4" x 27" GLB@ 43'L | EA | 4 | 7% | 4.28 | 911.6 | 382.7 | 3901.648 | 1637.956 | 5539.604
183 | S2.03 TO S2.05a |  |  | 8 3/4" x 27" GLB @ 44'L | EA | 3 | 7% | 3.21 | 932.8 | 391.6 | 2994.288 | 1257.036 | 4251.324
RIM JOIST
184 | S2.03 TO S2.05a |  |  | 1 3/4" x 11 7/8" LVL rim w/ 10d nails top and bottom each joist. | FT | 1172.45 | 7% | 1254.5215 | 3.9 | 1.8 | 4892.6339 | 2258.1387 | 7150.7725
JOIST
185 | S2.03 TO S2.05a |  |  | 2x8 Joist @ 28'LL | EA | 1 | 7% | 1.07 | 98 | 50.4 | 104.86 | 53.928 | 158.788
186 | S2.03 TO S2.05a |  |  | 2x8 Joist @ 26'L | EA | 1 | 7% | 1.07 | 91 | 46.8 | 97.37 | 50.076 | 147.446
187 | S2.03 TO S2.05a |  |  | 2x8 Joist @ 24'L | EA | 1 | 7% | 1.07 | 84 | 43.2 | 89.88 | 46.224 | 136.104
188 | S2.03 TO S2.05a |  |  | 2x8 Joist @ 22'L | EA | 1 | 7% | 1.07 | 77 | 39.6 | 82.39 | 42.372 | 124.762
189 | S2.03 TO S2.05a |  |  | 2x8 Joist @ 20'L | EA | 1 | 7% | 1.07 | 70 | 36 | 74.9 | 38.52 | 113.42
190 | S2.03 TO S2.05a |  |  | 2x8 Joist @ 16'L | EA | 1 | 7% | 1.07 | 56 | 28.8 | 59.92 | 30.816 | 90.736
191 | S2.03 TO S2.05a |  |  | 2x8 Joist @ 12'L | EA | 1 | 7% | 1.07 | 42 | 21.6 | 44.94 | 23.112 | 68.052
192 | S2.03 TO S2.05a |  |  | 2x8 Joist @ 8'L | EA | 2 | 7% | 2.14 | 28 | 14.4 | 59.92 | 30.816 | 90.736
193 | S2.03 TO S2.05a |  |  | 2x8 Joist @ 4'L | EA | 2 | 7% | 2.14 | 14 | 7.2 | 29.96 | 15.408 | 45.368
194 | S2.03 TO S2.05a |  |  | 2x8 Joist @ 14'L | EA | 5 | 7% | 5.35 | 49 | 25.2 | 262.15 | 134.82 | 396.97
195 | S2.03 TO S2.05a |  |  | 2x8 Joist @ 13'L | EA | 1 | 7% | 1.07 | 45.5 | 23.4 | 48.685 | 25.038 | 73.723
196 | S2.03 TO S2.05a |  |  | 2x8 Joist @ 9'L | EA | 2 | 7% | 2.14 | 31.5 | 16.2 | 67.41 | 34.668 | 102.078
197 | S2.03 TO S2.05a |  |  | 2x8 Joist @ 7'L | EA | 2 | 7% | 2.14 | 24.5 | 12.6 | 52.43 | 26.964 | 79.394
198 | S2.03 TO S2.05a |  |  | 2x8 Joist @ 5'L | EA | 1 | 7% | 1.07 | 17.5 | 9 | 18.725 | 9.63 | 28.355
199 | S2.03 TO S2.05a |  |  | 2x8 Joist @ 3'L | EA | 1 | 7% | 1.07 | 10.5 | 5.4 | 11.235 | 5.778 | 17.013
200 | S2.03 TO S2.05a |  |  | 11 7/8" RED-I45 joist @ 15'L. | EA | 291 | 7% | 311.37 | 98 | 31.5 | 30514.26 | 9808.155 | 40322.415
201 | S2.03 TO S2.05a |  |  | 11 7/8" RED-I45 joist @ 16'L. | EA | 29 | 7% | 31.03 | 98 | 33.6 | 3040.94 | 1042.608 | 4083.548
202 | S2.03 TO S2.05a |  |  | 11 7/8" RED-I45 joist @ 7'L. | EA | 5 | 7% | 5.35 | 98 | 14.7 | 524.3 | 78.645 | 602.945
203 | S2.03 TO S2.05a |  |  | 11 7/8" RED-I65 joist @ 15'L. | EA | 19 | 7% | 20.33 | 98 | 33 | 1992.34 | 670.89 | 2663.23
204 | S2.03 TO S2.05a |  |  | 11 7/8" RED-I45 joist @ 13'L. | EA | 23 | 7% | 24.61 | 98 | 28.6 | 2411.78 | 703.846 | 3115.626
205 | S2.03 TO S2.05a |  |  | 11 7/8" RED-I45 joist @ 11'L. | EA | 21 | 7% | 22.47 | 98 | 24.2 | 2202.06 | 543.774 | 2745.834
206 | S2.03 TO S2.05a |  |  | 9 1/2" RED-I45 @ 9'L. | EA | 176 | 7% | 188.32 | 98 | 15.3 | 18455.36 | 2881.296 | 21336.656
TRUSSES
207 | S2.03 TO S2.05a |  |  | Manufactured roof truss @ 20'6"L. | EA | 21 | 7% | 22.47 | 75.85 | 36.9 | 1704.3495 | 829.143 | 2533.4925
208 | S2.03 TO S2.05a |  |  | Roof trusses @ 26'L. | EA | 9 | 7% | 9.63 | 111.8 | 52 | 1076.634 | 500.76 | 1577.394
209 | S2.03 TO S2.05a |  |  | Roof trusses @ 51'L. | EA | 32 | 7% | 34.24 | 219.3 | 102 | 7508.832 | 3492.48 | 11001.312
210 | S2.03 TO S2.05a |  |  | Roof trusses @ 49'L. | EA | 45 | 7% | 48.15 | 210.7 | 98 | 10145.205 | 4718.7 | 14863.905
211 | S2.03 TO S2.05a |  |  | Roof trusses @ 47'L. | EA | 41 | 7% | 43.87 | 202.1 | 94 | 8866.127 | 4123.78 | 12989.907
STAIRS
212 | A1.01 |  |  | Stair. (4' W) -16 treads. -17 Risers. | EA | 8 | 7% | 8.56 | 3200 | 1328 | 27392 | 11367.68 | 38759.68
|  |  |  | Sub Total | [9 empty] | 204332.8443
|  |  | 07 00 00 | THERMAL AND MOISTURE PROTECTION
ROOFING
| A1.40 |  |  | RF-1: Asphalt roof
213 |  |  |  | Shingles. | SF | 1163.03 | 7% | 1244.4421 | 1.7 | 3.9 | 2115.5516 | 4853.3242 | 6968.8758
214 |  |  |  | Underlayment. | SF | 1163.03 | 7% | 1244.4421 | 1.3 | 2.3 | 1617.7747 | 2862.2168 | 4479.9916
215 |  |  |  | Self-adhered membrane. | SF | 1163.03 | 7% | 1244.4421 | 0.7 | 1.6 | 871.1095 | 1991.1074 | 2862.2168
216 |  |  |  | 15/32"-5 Ply plywood rood sheathing APA rated. | SF | 1163.03 | 7% | 1244.4421 | 1.1 | 2.1 | 1368.8863 | 2613.3284 | 3982.2147
| A1.40 |  |  | RF-2: Mechanical roof.
217 |  |  |  | Single ply roof membrane (TPO). | SF | 557.21 | 7% | 596.2147 | 2.3 | 4.2 | 1371.2938 | 2504.1017 | 3875.3956
218 |  |  |  | 1/2" protection board. | SF | 557.21 | 7% | 596.2147 | 1.5 | 1.8 | 894.3221 | 1073.1865 | 1967.5085
219 |  |  |  | Rigid insulation R-30CI min. | SF | 557.21 | 7% | 596.2147 | 1.2 | 1.9 | 715.4576 | 1132.8079 | 1848.2656
220 |  |  |  | Vapor barrier. | SF | 557.21 | 7% | 596.2147 | 0.6 | 1.4 | 357.7288 | 834.7006 | 1192.4294
221 |  |  |  | 15/32"-5 Ply plywood rood sheathing APA rated. | SF | 557.21 | 7% | 596.2147 | 1.1 | 2.1 | 655.8362 | 1252.0509 | 1907.887
| A1.40 |  |  | RF-3: Asphalt roof
222 |  |  |  | Shingles. | SF | 11160.39 | 7% | 11941.6173 | 1.7 | 3.9 | 20300.7494 | 46572.3075 | 66873.0569
223 |  |  |  | Underlayment. | SF | 11160.39 | 7% | 11941.6173 | 1.3 | 2.3 | 15524.1025 | 27465.7198 | 42989.8223
224 |  |  |  | Self-adhered membrane. | SF | 11160.39 | 7% | 11941.6173 | 0.7 | 1.6 | 8359.1321 | 19106.5877 | 27465.7198
225 |  |  |  | 15/32"-5 Ply plywood rood sheathing APA rated. | SF | 11160.39 | 7% | 11941.6173 | 1.1 | 2.1 | 13135.779 | 25077.3963 | 38213.1754
| A1.40 |  |  | RF-4: Timber frame roof.
226 |  |  |  | Composite shingle. | SF | 1009.61 | 7% | 1080.2827 | 1.9 | 3.9 | 2052.5371 | 4213.1025 | 6265.6397
227 |  |  |  | Underlayment. | SF | 1009.61 | 7% | 1080.2827 | 1.3 | 2.3 | 1404.3675 | 2484.6502 | 3889.0177
228 |  |  |  | Self adhered vapor retarder. | SF | 1009.61 | 7% | 1080.2827 | 0.7 | 1.6 | 756.1979 | 1728.4523 | 2484.6502
229 |  |  |  | 15/32"-5 Ply plywood rood sheathing APA rated | SF | 1009.61 | 7% | 1080.2827 | 1.1 | 2.1 | 1188.311 | 2268.5937 | 3456.9046
FLOOR ASSEMBLIES
| A1.01 TO A1.30 |  |  | FL-3: Floor assembly:
230 |  |  |  | 7/8" T&G plywood sheathing APA rated. | SF | 14619.71 | 7% | 15643.0897 | 1.1 | 2.1 | 17207.3987 | 32850.4884 | 50057.887
231 |  |  |  | Sound mat. | SF | 14619.71 | 7% | 15643.0897 | 1.3 | 2 | 20336.0166 | 31286.1794 | 51622.196
232 |  |  |  | 1 1/4" thk topping mix. | SF | 14619.71 | 7% | 15643.0897 | 2.3 | 3.2 | 35979.1063 | 50057.887 | 86036.9934
| A1.01 TO A1.30 |  |  | FL-4: Corridor flooring:
233 |  |  |  | 4 1/16" thick mass plywood panel (F10-4). | SF | 2008.81 | 7% | 2149.4267 | 3.8 | 1.9 | 8167.8215 | 4083.9107 | 12251.7322
234 |  |  |  | Sound mat. | SF | 2008.81 | 7% | 2149.4267 | 1.3 | 2 | 2794.2547 | 4298.8534 | 7093.1081
235 |  |  |  | 1 1/4" thk topping mix. | SF | 2008.81 | 7% | 2149.4267 | 2.3 | 3.2 | 4943.6814 | 6878.1654 | 11821.8468
236 |  |  |  | Balcony deck. | SF | 618.87 | 7% | 662.1909 | 4.7 | 2.1 | 3112.2972 | 1390.6009 | 4502.8981
INSULATION
237 | A1.01 TO A1.30 |  |  | R-30 batt fiberglass or miniral wool batt insulation in garage ceiling. | SF | 10830.87 | 7% | 11589.0309 | 1.2 | 2.1 | 13906.8371 | 24336.9649 | 38243.802
238 | A1.01 TO A1.30 |  |  | R-49 Batt insulation in roof. | SF | 11653.85 | 7% | 12469.6195 | 1.4 | 2.3 | 17457.4673 | 28680.1249 | 46137.5921
EXTERIOR FINISHES
239 |  |  |  | SH-1: Shake Shingles. | SF | 5947.11 | 7% | 6363.4077 | 1.7 | 3.8 | 10817.7931 | 24180.9493 | 34998.7424
240 |  |  |  | SI-1: Siding. | SF | 5179.26 | 7% | 5541.8082 | 4.2 | 1.8 | 23275.5944 | 9975.2548 | 33250.8492
241 |  |  |  | CB-1: Corner board trim. | FT | 1055.04 | 7% | 1128.8928 | 1.8 | 1.1 | 2032.007 | 1241.7821 | 3273.7891
242 |  |  |  | BD-1: Board trim. | FT | 564.73 | 7% | 604.2611 | 1.9 | 1.2 | 1148.0961 | 725.1133 | 1873.2094
FLASHING
243 | A1.40 |  |  | Spring lock flashing and counter flashing. | FT | 119.54 | 7% | 127.9078 | 3.9 | 1.7 | 498.8404 | 217.4433 | 716.2837
ROOF DRAIN/ DOWNSPOUT
244 | A1.40 |  |  | Roof drain with overflow drain. | EA | 1 | 7% | 1.07 | 377 | 55 | 403.39 | 58.85 | 462.24
245 | A1.40 |  |  | Downspout. | FT | 388.05 | 7% | 415.2135 | 3.8 | 3.4 | 1577.8113 | 1411.7259 | 2989.5372
VENTED SOFFIT
246 | A1.40 |  |  | Pre-finish metal gutter with hanger. | FT | 653.57 | 7% | 699.3199 | 4.7 | 4.2 | 3286.8035 | 2937.1436 | 6223.9471
247 | A1.40 |  |  | Metal drip edge. | FT | 653.57 | 7% | 699.3199 | 1.8 | 3.2 | 1258.7758 | 2237.8237 | 3496.5995
248 | A1.40 |  |  | 1x6 fascia, painted. | FT | 653.57 | 7% | 699.3199 | 1.7 | 2.7 | 1188.8438 | 1888.1637 | 3077.0076
249 | A1.40 |  |  | 2x10 fascia, painted. | FT | 653.57 | 7% | 699.3199 | 1.9 | 3.2 | 1328.7078 | 2237.8237 | 3566.5315
250 | A1.40 |  |  | Vented fiber cement soffit. (3'W) | FT | 653.57 | 7% | 699.3199 | 2.1 | 3.9 | 1468.5718 | 2727.3476 | 4195.9194
251 | A1.40 |  |  | 5/4 x 4 trim. | FT | 653.57 | 7% | 699.3199 | 2.3 | 1.4 | 1608.4358 | 979.0479 | 2587.4836
WATERPROOFING
252 | A1.01 |  |  | G8: Concrete wall non insulated. -Waterproofing membrane. | SF | 2574 | 7% | 2754.18 | 13.23 | 18.78 | 36437.8014 | 51723.5004 | 88161.3018
|  |  |  | Sub Total | [9 empty] | 717364.2687
|  |  | 08 00 00 | OPENING
WINDOW/ STOREFRONT/ GLAZING
253 | A9.01 |  |  | Window type A (7'6"H x 10'W). -Factory mulled fixed vinyl window. | EA | 1 | 7% | 1.07 | 6375 | 90 | 6821.25 | 96.3 | 6917.55
254 | A9.01 |  |  | Window type B (7'6"H x 8'W). -Factory mulled fixed vinyl window. | EA | 13 | 7% | 13.91 | 5100 | 90 | 70941 | 1251.9 | 72192.9
255 | A9.01 |  |  | Window type C (7'6"H x 6'W). -Factory mulled fixed vinyl window. | EA | 15 | 7% | 16.05 | 3825 | 90 | 61391.25 | 1444.5 | 62835.75
256 | A9.01 |  |  | Window type D (7'6"H x 5'W). -Factory mulled fixed vinyl window. | EA | 3 | 7% | 3.21 | 3187.5 | 90 | 10231.875 | 288.9 | 10520.775
257 | A9.01 |  |  | Window type E (6'H x 6'W). -Factory mulled fixed vinyl window. | EA | 4 | 7% | 4.28 | 3060 | 90 | 13096.8 | 385.2 | 13482
258 | A9.01 |  |  | Window type F (6'H x 5'W). -Factory mulled fixed vinyl window. | EA | 1 | 7% | 1.07 | 2550 | 90 | 2728.5 | 96.3 | 2824.8
259 | A9.01 |  |  | Window type G (6'6"H x 8'W). -Factory mulled fixed vinyl window. | EA | 2 | 7% | 2.14 | 4420 | 90 | 9458.8 | 192.6 | 9651.4
260 | A9.01 |  |  | Window type H (6'6"H x 5'W). -Fixed vinyl window. | EA | 2 | 7% | 2.14 | 2762.5 | 90 | 5911.75 | 192.6 | 6104.35
261 | A9.01 |  |  | Window type J (5'H x 5'W). -Slider vinyl window. | EA | 1 | 7% | 1.07 | 2125 | 90 | 2273.75 | 96.3 | 2370.05
262 | A9.01 |  |  | Window type k (7'6"H x 5'W). -Factory mulled fixed vinyl window. | EA | 2 | 7% | 2.14 | 3187.5 | 90 | 6821.25 | 192.6 | 7013.85
263 | A9.01 |  |  | Window type L (7'6"H x 4'W). -Factory mulled fixed vinyl window. | EA | 4 | 7% | 4.28 | 2550 | 90 | 10914 | 385.2 | 11299.2
264 | A9.01 |  |  | Window type M (7'6"H x 3'W). -Factory mulled fixed vinyl window. | EA | 6 | 7% | 6.42 | 1912.5 | 90 | 12278.25 | 577.8 | 12856.05
265 | A9.01 |  |  | Window type N (6'H x 3'W). -Factory mulled fixed vinyl window. | EA | 3 | 7% | 3.21 | 1530 | 90 | 4911.3 | 288.9 | 5200.2
266 | A9.01 |  |  | Window type O (5'6"H x 3'W). -Factory mulled fixed vinyl window. | EA | 2 | 7% | 2.14 | 1402.5 | 90 | 3001.35 | 192.6 | 3193.95
267 | A9.01 |  |  | Window type P (6'6"H x 12'W). -Factory mulled fixed vinyl window. | EA | 1 | 7% | 1.07 | 6630 | 90 | 7094.1 | 96.3 | 7190.4
268 | A9.01 |  |  | Window type Q (2'H x 5'4"W). -Fixed vinyl window. | EA | 1 | 7% | 1.07 | 906.1 | 90 | 969.527 | 96.3 | 1065.827
269 | A9.01 |  |  | Window type R (2'H x 10'8"W). -Fixed vinyl window. | EA | 1 | 7% | 1.07 | 1812.2 | 90 | 1939.054 | 96.3 | 2035.354
270 | A9.01 |  |  | Window type S (9'6"H x 4'6"W). -Fixed vinyl window. | EA | 2 | 7% | 2.14 | 3633.75 | 90 | 7776.225 | 192.6 | 7968.825
DOORS
271 | A9.01 |  |  | Metal door with metal frame. -6'W x 7'H x 1 3/4" Thk. | EA | 5 | 7% | 5.35 | 3570 | 90 | 19099.5 | 481.5 | 19581
272 | A9.01 |  |  | Metal door with metal frame. -3'W x 7'H x 1 3/8" Thk. | EA | 11 | 7% | 11.77 | 1785 | 90 | 21009.45 | 1059.3 | 22068.75
273 | A9.01 |  |  | Wood door with wood frame. -6'W x 7'H x 1 3/4" Thk. | EA | 2 | 7% | 2.14 | 3570 | 90 | 7639.8 | 192.6 | 7832.4
274 | A9.01 |  |  | Wood door with wood frame. -3'W x 7'H x 1 3/8" Thk. | EA | 11 | 7% | 11.77 | 1785 | 90 | 21009.45 | 1059.3 | 22068.75
275 | A9.01 |  |  | Wood door with wood frame. -3'W x 7'H x 2" Thk. | EA | 1 | 7% | 1.07 | 1785 | 90 | 1909.95 | 96.3 | 2006.25
276 | A9.01 |  |  | Alum door with frame. -8'W x 7'H x 1 3/4" Thk. | EA | 1 | 7% | 1.07 | 4760 | 90 | 5093.2 | 96.3 | 5189.5
277 | A9.01 |  |  | Alum door with frame. -12'W x 8'6"H x 1 3/4" Thk. | EA | 2 | 7% | 2.14 | 8670 | 90 | 18553.8 | 192.6 | 18746.4
278 | A9.01 |  |  | Metal door with metal frame. -3'W x 8'H x 1 3/4" Thk. | EA | 4 | 7% | 4.28 | 2040 | 90 | 8731.2 | 385.2 | 9116.4
279 | A9.01 |  |  | Metal door with metal frame. -3'6"W x 7'H x 1 3/8" Thk. | EA | 1 | 7% | 1.07 | 2082.5 | 90 | 2228.275 | 96.3 | 2324.575
280 | A9.01 |  |  | Metal door with metal frame. -3'W x 7'9 1/2"H x 1 3/4" Thk. | EA | 1 | 7% | 1.07 | 1976.25 | 90 | 2114.5875 | 96.3 | 2210.8875
281 | A9.01 |  |  | Wood door with wood frame. -3'W x 7'9 1/2"H x 1 3/4" Thk. | EA | 3 | 7% | 3.21 | 1976.25 | 90 | 6343.7625 | 288.9 | 6632.6625
282 | A9.01 |  |  | Wood door with wood frame. -3'W x 7'H x 1 3/8" Thk. | EA | 52 | 7% | 55.64 | 1785 | 90 | 99317.4 | 5007.6 | 104325
283 | A9.01 |  |  | Vinyl factory finish door at guestroom balcony. -8'W x 8'H x 5" Thk. | EA | 26 | 7% | 27.82 | 5440 | 90 | 151340.8 | 2503.8 | 153844.6
|  |  |  | Sub Total | [9 empty] | 620670.406
|  |  | 09 00 00 | FINISHES
GYPSUM BOARD ASSEMBLIES
284 | A1.01 TO A1.30 |  |  | EX-1: Exterior wall | FT | 1700.34
285 |  |  |  | Slicker classic rainscreen mat. | SF | 15300 | 7% | 16371 | 5 | 3 | 81855 | 49113 | 130968
286 |  |  |  | Weather resistant barrier. | SF | 15300 | 7% | 16371 | 1 | 1 | 16371 | 16371 | 32742
287 |  |  |  | 15/32" Plywood sheathing. | SF | 15300 | 7% | 16371 | 2 | 2 | 32742 | 32742 | 65484
288 |  |  |  | Batt insulation, R-20. | SF | 15300 | 7% | 16371 | 1 | 1 | 16371 | 16371 | 32742
289 |  |  |  | 5/8" type X gypsum wall board. | SF | 15300 | 7% | 16371 | 2 | 2 | 32742 | 32742 | 65484
|  |  |  | 4'x8' GB Sheet | Sheets |  |  | 512
|  |  |  | 500' Tape Roll | Rolls |  |  | 25
|  |  |  | Joint Compound | Gallons |  |  | 82
|  |  |  | 1-1/4" Drywall Screws | Pounds |  |  | 86
290 |  |  |  | 2x6 wood studs @ 9'H. | EA | 1280 | 7% | 1369.6 | 45 | 27 | 61632 | 36979.2 | 98611.2
291 |  |  |  | 2x6 bottom plate. | FT | 1700 | 7% | 1819 | 5 | 3 | 9095 | 5457 | 14552
292 |  |  |  | 2x6 double top plate. | FT | 3400 | 7% | 3638 | 5 | 3 | 18190 | 10914 | 29104
293 | A1.01 TO A1.30 |  |  | EX-2: Exterior wall | FT | 169.72
294 |  |  |  | Slicker classic rainscreen mat. | SF | 1530 | 7% | 1637.1 | 1 | 1 | 1637.1 | 1637.1 | 3274.2
295 |  |  |  | Weather resistant barrier. | SF | 1530 | 7% | 1637.1 | 1 | 1 | 1637.1 | 1637.1 | 3274.2
296 |  |  |  | Gypsum sheathing. | SF | 1530 | 7% | 1637.1 | 2 | 2 | 3274.2 | 3274.2 | 6548.4
297 |  |  |  | Batt insulation, R-20. | SF | 1530 | 7% | 1637.1 | 5 | 3 | 8185.5 | 4911.3 | 13096.8
298 |  |  |  | 5/8" type X gypsum wall board. | SF | 1530 | 7% | 1637.1 | 2 | 2 | 3274.2 | 3274.2 | 6548.4
|  |  |  | 4'x8' GB Sheet | Sheets |  |  | 52
|  |  |  | 500' Tape Roll | Rolls |  |  | 3
|  |  |  | Joint Compound | Gallons |  |  | 9
|  |  |  | 1-1/4" Drywall Screws | Pounds |  |  | 9
299 |  |  |  | 2x6 wood studs @ 9'H. | EA | 128 | 7% | 136.96 | 45 | 27 | 6163.2 | 3697.92 | 9861.12
300 |  |  |  | 2x6 bottom plate. | FT | 170 | 7% | 181.9 | 5 | 3 | 909.5 | 545.7 | 1455.2
301 |  |  |  | 2x6 double top plate. | FT | 340 | 7% | 363.8 | 5 | 3 | 1819 | 1091.4 | 2910.4
302 | A1.01 TO A1.30 |  |  | B6: Interior wall | FT | 359.61
303 |  |  |  | 1 layer of 5/8" GB each side. | SF | 6480 | 7% | 6933.6 | 2 | 2 | 13867.2 | 13867.2 | 27734.4
|  |  |  | 4'x8' GB Sheet | Sheets |  |  | 217
|  |  |  | 500' Tape Roll | Rolls |  |  | 11
|  |  |  | Joint Compound | Gallons |  |  | 35
|  |  |  | 1-1/4" Drywall Screws | Pounds |  |  | 37
304 |  |  |  | Batt insulation. | SF | 3240 | 7% | 3466.8 | 1 | 1 | 3466.8 | 3466.8 | 6933.6
305 |  |  |  | 2x6 wood studs @ 9'H. | EA | 271 | 7% | 289.97 | 45 | 27 | 13048.65 | 7829.19 | 20877.84
306 |  |  |  | 2x6 bottom and top plate. | FT | 720 | 7% | 770.4 | 5 | 3 | 3852 | 2311.2 | 6163.2
307 |  |  |  | Sealant and angle tape both sides. | FT | 720 | 7% | 770.4 | 1 | 1 | 770.4 | 770.4 | 1540.8
308 |  |  |  | Fire caulk both sides. | FT | 720 | 7% | 770.4 | 1 | 1 | 770.4 | 770.4 | 1540.8
309 | A1.01 TO A1.30 |  |  | C4: Interior wall | FT | 468.35
310 |  |  |  | 1 layer of 5/8" GB each side. | SF | 8460 | 7% | 9052.2 | 2 | 2 | 18104.4 | 18104.4 | 36208.8
|  |  |  | 4'x8' GB Sheet | Sheets |  |  | 283
|  |  |  | 500' Tape Roll | Rolls |  |  | 14
|  |  |  | Joint Compound | Gallons |  |  | 46
|  |  |  | 1-1/4" Drywall Screws | Pounds |  |  | 48
311 |  |  |  | Batt insulation. | SF | 4230 | 7% | 4526.1 | 1 | 1 | 4526.1 | 4526.1 | 9052.2
312 |  |  |  | 2x4 wood studs @ 9'H. | EA | 354 | 7% | 378.78 | 36 | 18 | 13636.08 | 6818.04 | 20454.12
313 |  |  |  | 2x4 bottom plate. | FT | 370 | 7% | 395.9 | 4 | 2 | 1583.6 | 791.8 | 2375.4
314 |  |  |  | 2x4 double top plate. | FT | 740 | 7% | 791.8 | 4 | 2 | 3167.2 | 1583.6 | 4750.8
315 |  |  |  | Sealant and angle tape both sides. | FT | 740 | 7% | 791.8 | 1 | 1 | 791.8 | 791.8 | 1583.6
316 |  |  |  | Fire caulk both sides. | FT | 740 | 7% | 791.8 | 1 | 1 | 791.8 | 791.8 | 1583.6
317 | A1.01 TO A1.30 |  |  | C6: Interior wall | FT | 2171
318 |  |  |  | 1 layer of 5/8" GB each side. | SF | 39078 | 7% | 41813.46 | 2 | 2 | 83626.92 | 83626.92 | 167253.84
|  |  |  | 4'x8' GB Sheet | Sheets |  |  | 1307
|  |  |  | 500' Tape Roll | Rolls |  |  | 63
|  |  |  | Joint Compound | Gallons |  |  | 210
|  |  |  | 1-1/4" Drywall Screws | Pounds |  |  | 220
319 |  |  |  | Batt insulation. | SF | 19539 | 7% | 20906.73 | 1 | 1 | 20906.73 | 20906.73 | 41813.46
320 |  |  |  | 2x6 wood studs @ 9'H. | EA | 1633 | 7% | 1747.31 | 45 | 27 | 78628.95 | 47177.37 | 125806.32
321 |  |  |  | 2x6 bottom plate. | FT | 2171 | 7% | 2322.97 | 5 | 3 | 11614.85 | 6968.91 | 18583.76
322 |  |  |  | 2x6 double top plate. | FT | 4342 | 7% | 4645.94 | 5 | 3 | 23229.7 | 13937.82 | 37167.52
323 |  |  |  | Sealant and angle tape both sides. | FT | 4342 | 7% | 4645.94 | 1 | 1 | 4645.94 | 4645.94 | 9291.88
324 |  |  |  | Fire caulk both sides. | FT | 4342 | 7% | 4645.94 | 1 | 1 | 4645.94 | 4645.94 | 9291.88
325 | A1.01 TO A1.30 |  |  | D8: Double Interior wall | FT | 486.31
326 |  |  |  | 1 layer of type X, 5/8" GB each side. | SF | 8766 | 7% | 9379.62 | 2 | 2 | 18759.24 | 18759.24 | 37518.48
|  |  |  | 4'x8' GB Sheet | Sheets |  |  | 294
|  |  |  | 500' Tape Roll | Rolls |  |  | 15
|  |  |  | Joint Compound | Gallons |  |  | 47
|  |  |  | 1-1/4" Drywall Screws | Pounds |  |  | 50
327 |  |  |  | Batt insulation. x2 | SF | 8766 | 7% | 9379.62 | 1 | 1 | 9379.62 | 9379.62 | 18759.24
328 |  |  |  | 2x4 wood studs.x2 | EA | 734 | 7% | 785.38 | 36 | 18 | 28273.68 | 14136.84 | 42410.52
329 |  |  |  | 2x8 bottom and top plate. | FT | 974 | 7% | 1042.18 | 6 | 4 | 6253.08 | 4168.72 | 10421.8
330 |  |  |  | 2x4 double top plate. | FT | 974 | 7% | 1042.18 | 4 | 2 | 4168.72 | 2084.36 | 6253.08
331 |  |  |  | Sealant and angle tape both sides. | FT | 974 | 7% | 1042.18 | 1 | 1 | 1042.18 | 1042.18 | 2084.36
332 |  |  |  | Fire caulk both sides. | FT | 974 | 7% | 1042.18 | 1 | 1 | 1042.18 | 1042.18 | 2084.36
333 | A1.01 TO A1.30 |  |  | E4: Shaft wall with Fur out | FT | 84.59
334 |  |  |  | 1 layer of 5/8" GB. | SF | 765 | 7% | 818.55 | 2 | 2 | 1637.1 | 1637.1 | 3274.2
|  |  |  | 4'x8' GB Sheet | Sheets |  |  | 26
|  |  |  | 500' Tape Roll | Rolls |  |  | 2
|  |  |  | Joint Compound | Gallons |  |  | 5
|  |  |  | 1-1/4" Drywall Screws | Pounds |  |  | 5
335 |  |  |  | 2 layers of 5/8" GB type X. | SF | 1530 | 7% | 1637.1 | 2 | 2 | 3274.2 | 3274.2 | 6548.4
|  |  |  | 4'x8' GB Sheet | Sheets |  |  | 52
|  |  |  | 500' Tape Roll | Rolls |  |  | 3
|  |  |  | Joint Compound | Gallons |  |  | 9
|  |  |  | 1-1/4" Drywall Screws | Pounds |  |  | 9
336 |  |  |  | 1" Gypsum shaft liner. | SF | 765 | 7% | 818.55 | 2 | 2 | 1637.1 | 1637.1 | 3274.2
|  |  |  | 4'x8' GB Sheet | Sheets |  |  | 26
|  |  |  | 500' Tape Roll | Rolls |  |  | 2
|  |  |  | Joint Compound | Gallons |  |  | 5
|  |  |  | 1-1/4" Drywall Screws | Pounds |  |  | 5
337 |  |  |  | Batt insulation. x2 | SF | 1530 | 7% | 1637.1 | 1 | 1 | 1637.1 | 1637.1 | 3274.2
338 |  |  |  | 2 1/2" C-T metal studs. | SF | 765 | 7% | 818.55 | 5 | 3 | 4092.75 | 2455.65 | 6548.4
339 |  |  |  | 2x4 wood studs @ 9'H. | EA | 65 | 7% | 69.55 | 36 | 18 | 2503.8 | 1251.9 | 3755.7
340 |  |  |  | 2x4 bottom and top plate. | FT | 170 | 7% | 181.9 | 4 | 2 | 727.6 | 363.8 | 1091.4
341 |  |  |  | Sealant and angle tape one sides. | FT | 85 | 7% | 90.95 | 1 | 1 | 90.95 | 90.95 | 181.9
342 |  |  |  | Fire caulk one sides. | FT | 85 | 7% | 90.95 | 1 | 1 | 90.95 | 90.95 | 181.9
343 | A1.01 TO A1.30 |  |  | F6: Interior wall | FT | 121.86
344 |  |  |  | 2 layer of 5/8" GB each side. | SF | 2196 | 7% | 2349.72 | 2 | 2 | 4699.44 | 4699.44 | 9398.88
|  |  |  | 4'x8' GB Sheet | Sheets |  |  | 74
|  |  |  | 500' Tape Roll | Rolls |  |  | 4
|  |  |  | Joint Compound | Gallons |  |  | 12
|  |  |  | 1-1/4" Drywall Screws | Pounds |  |  | 13
345 |  |  |  | Batt insulation. | SF | 1098 | 7% | 1174.86 | 1 | 1 | 1174.86 | 1174.86 | 2349.72
346 |  |  |  | 2x6 wood studs @ 9'H. | EA | 93 | 7% | 99.51 | 45 | 27 | 4477.95 | 2686.77 | 7164.72
347 |  |  |  | 2x6 bottom and top plate. | FT | 244 | 7% | 261.08 | 5 | 3 | 1305.4 | 783.24 | 2088.64
348 |  |  |  | Sealant and angle tape both sides. | FT | 244 | 7% | 261.08 | 1 | 1 | 261.08 | 261.08 | 522.16
349 |  |  |  | Fire caulk both sides. | FT | 244 | 7% | 261.08 | 1 | 1 | 261.08 | 261.08 | 522.16
350 | A1.01 TO A1.30 |  |  | J8: Concrete wall insulated on interior. | FT | 349.82
351 |  |  |  | 1 layer of 5/8" GB one side. | SF | 3150 | 7% | 3370.5 | 2 | 2 | 6741 | 6741 | 13482
|  |  |  | 4'x8' GB Sheet | Sheets |  |  | 106
|  |  |  | 500' Tape Roll | Rolls |  |  | 6
|  |  |  | Joint Compound | Gallons |  |  | 17
|  |  |  | 1-1/4" Drywall Screws | Pounds |  |  | 18
352 |  |  |  | R-7.5 continous rigid insulation. | SF | 3150 | 7% | 3370.5 | 1 | 1 | 3370.5 | 3370.5 | 6741
353 |  |  |  | Waterproofing membrane. | SF | 3150 | 7% | 3370.5 | 1 | 1 | 3370.5 | 3370.5 | 6741
354 |  |  |  | 2x4 wood studs @ 9'H. | EA | 265 | 7% | 283.55 | 36 | 18 | 10207.8 | 5103.9 | 15311.7
355 |  |  |  | 2x4 double top and bottom plate. | FT | 1400 | 7% | 1498 | 4 | 2 | 5992 | 2996 | 8988
356 |  |  |  | Sealant and angle tape one side. | FT | 350 | 7% | 374.5 | 1 | 1 | 374.5 | 374.5 | 749
357 |  |  |  | Fire caulk one side. | FT | 350 | 7% | 374.5 | 1 | 1 | 374.5 | 374.5 | 749
FLOORING
358 | A1.01 TO A1.30 |  |  | Tile flooring. | SF | 3612.24 | 7% | 3865.0968 | 14 | 6 | 54111.3552 | 23190.5808 | 77301.936
359 | A1.01 TO A1.30 |  |  | Sealed concrete flooring. | SF | 10946.38 | 7% | 11712.6266 | 4 | 4 | 46850.5064 | 46850.5064 | 93701.0128
360 | A1.01 TO A1.30 |  |  | Wood flooring. | SF | 24959.51 | 7% | 26706.6757 | 10 | 5 | 267066.757 | 133533.3785 | 400600.1355
361 | A1.01 TO A1.30 |  |  | Wood base. | FT | 5172.22 | 7% | 5534.2754 | 8 | 4 | 44274.2032 | 22137.1016 | 66411.3048
CEILING
362 | A1.60 TO A1.63 |  |  | CL-1: 5/8" gypsum board ceiling. | SF | 22679.09 | 7% | 24266.6263 | 5 | 3 | 121333.1315 | 72799.8789 | 194133.0104
363 | A1.60 TO A1.63 |  |  | CL-2: 2x2 Acoustical ceiling. | SF | 2195.23 | 7% | 2348.8961 | 8 | 4 | 18791.1688 | 9395.5844 | 28186.7532
364 | A1.60 TO A1.63 |  |  | CL-3: Suspended 5/8" gypsum board ceiling. | SF | 74.57 | 7% | 79.7899 | 5 | 3 | 398.9495 | 239.3697 | 638.3192
365 | A1.60 TO A1.63 |  |  | CL-4: Suspended 5/8" gypsum board ceiling. | SF | 10830.87 | 7% | 11589.0309 | 5 | 3 | 57945.1545 | 34767.0927 | 92712.2472
366 | A1.60 TO A1.63 |  |  | Wood ceiling. | SF | 3064.28 | 7% | 3278.7796 | 6 | 4 | 19672.6776 | 13115.1184 | 32787.796
PAINTING
367 | A1.01 TO A1.30 |  |  | Paint GWB ceiling. | SF | 33585 | 7% | 35935.95 | 1.5 | 1.5 | 53903.925 | 53903.925 | 107807.85
368 | A1.01 TO A1.30 |  |  | Paint GWB walls. | SF | 86490 | 7% | 92544.3 | 1.5 | 1.5 | 138816.45 | 138816.45 | 277632.9
369 | A1.01 TO A1.30 |  |  | Paint door and frame. | EA | 120 | 7% | 128.4 | 120 | 80 | 15408 | 10272 | 25680
370 | A1.01 TO A1.30 |  |  | Paint at exposed concrete. (Assumed) | SF | 1867.23 | 7% | 1997.9361 | 2 | 2 | 3995.8722 | 3995.8722 | 7991.7444
|  |  |  | Sub Total | [9 empty] | 2694718.8695
|  |  | 10 00 00 | SPECIALITIES
COUNTERTOP
371 | A1.01 TO A1.30 |  |  | Countertop. | SF | 747.94 | 7% | 800.2958 | 65 | 20 | 52019.227 | 16005.916 | 68025.143
372 | A1.01 TO A1.30 |  |  | Backsplash. | FT | 489.59 | 7% | 523.8613 | 15 | 8 | 7857.9195 | 4190.8904 | 12048.8099
BATHROOM ACCESSORIES
373 | A1.01 TO A1.30 |  |  | Toilet partition. | FT | 46.71 | 7% | 49.9797 | 25 | 12 | 1249.4925 | 599.7564 | 1849.2489
374 | A1.01 TO A1.30 |  |  | Grab bar. | EA | 47 | 7% | 50.29 | 120 | 30 | 6034.8 | 1508.7 | 7543.5
375 | A1.01 TO A1.30 |  |  | Tissue holder. | EA | 30 | 7% | 32.1 | 120 | 30 | 3852 | 963 | 4815
376 | A1.01 TO A1.30 |  |  | Toilet paper dispenser. | EA | 30 | 7% | 32.1 | 120 | 30 | 3852 | 963 | 4815
|  |  |  | Sub Total | [9 empty] | 99096.7018
|  |  | 11 00 00 | EQUIPMENTS
APPLIANCES
377 | A1.01 TO A1.30 |  |  | Micro wave. | EA | 24 | 7% | 25.68 | 1900 | 100 | 48792 | 2568 | 51360
378 | A1.01 TO A1.30 |  |  | Refrigerator. | EA | 24 | 7% | 25.68 | 2900 | 100 | 74472 | 2568 | 77040
379 | A1.01 TO A1.30 |  |  | Ice maker. | EA | 1 | 7% | 1.07 | 1200 | 100 | 1284 | 107 | 1391
380 | A1.01 TO A1.30 |  |  | Fryer. | EA | 1 | 7% | 1.07 | 1200 | 100 | 1284 | 107 | 1391
|  |  |  | Sub Total | [9 empty] | 131182
|  |  | 14 00 00 | CONVEYING EQUIPMENTS
ELEVATOR
381 | A1.01 TO A1.30 |  |  | Elevator. | EA | 1 | 7% | 1.07 | 120000 | 35000 | 128400 | 37450 | 165850
|  |  |  | Sub Total | [9 empty] | 165850
|  |  | 22 00 00 | PLUMBING
FIXTURES
382 | A1.01 TO A1.30 |  |  | Water closet. | EA | 36 | 7% | 38.52 | 850 | 150 | 32742 | 5778 | 38520
383 | A1.01 TO A1.30 |  |  | Lavatory. | EA | 33 | 7% | 35.31 | 950 | 150 | 33544.5 | 5296.5 | 38841
384 | A1.01 TO A1.30 |  |  | Double sink. | EA | 2 | 7% | 2.14 | 800 | 150 | 1712 | 321 | 2033
385 | A1.01 TO A1.30 |  |  | Sink. | EA | 23 | 7% | 24.61 | 700 | 150 | 17227 | 3691.5 | 20918.5
386 | A1.01 TO A1.30 |  |  | Shower stall. | EA | 15 | 7% | 16.05 | 1350 | 250 | 21667.5 | 4012.5 | 25680
387 | A1.01 TO A1.30 |  |  | Urinal. | EA | 2 | 7% | 2.14 | 800 | 150 | 1712 | 321 | 2033
388 | A1.01 TO A1.30 |  |  | Allowance for Plumbing piping. | LS | 1 | 7% | 1.07 | 5000 | 3000 | 5350 | 3210 | 8560
|  |  |  | Sub Total | [9 empty] | 136585.5
|  |  | 23 00 00 | HEATING, VENTILATION AND AOR CONDITIONING
389 | A1.01 TO A1.30 |  |  | Allowance for HVAC. | LS | 1 | 7% | 1.07 | 10000 | 5000 | 10700 | 5350 | 16050
|  |  |  | Sub Total | [9 empty] | 16050
|  |  | 26 00 00 | ELECTRICAL
390 | A1.01 TO A1.30 |  |  | Allowance for lighting/power/conduit/wiring. | LS | 1 | 7% | 1.07 | 10000 | 5000 | 10700 | 5350 | 16050
|  |  |  | Sub Total | [9 empty] | 16050
|  |  | 32 00 00 | EXTERIOR IMPROVEMENTS
GARAGE FURNISHING
391 | A1.01 |  |  | Floor drain. | EA | 4 | 7% | 4.28 | 300 | 90 | 1284 | 385.2 | 1669.2
392 | A1.01 |  |  | Trench drain. | FT | 22.24 | 7% | 23.7968 | 12 | 6 | 285.5616 | 142.7808 | 428.3424
393 | A1.01 |  |  | Concrete wheel stop. (6'L) | EA | 26 | 7% | 27.82 | 200 | 50 | 5564 | 1391 | 6955
394 | A1.01 |  |  | 4" stripping in garage. | FT | 854.92 | 7% | 914.7644 | 3 | 2 | 2744.2932 | 1829.5288 | 4573.822
|  |  |  | Sub Total | [9 empty] | 13626.3644
SUB - TOTAL | [12 empty] | 6494518.0375 | 6494518.0375
OVERHEAD & PROFIT | [8 empty] | 12.5% | 12.5% | 12.5% | 12.5% | 811814.7547
TOTAL BASE BID | [12 empty] | 7306332.7922